## 封面
| 文件类型 | 记录 | 文件编号
| 密 级 | □绝密 □机密 ■秘密 | 适用范围 | 质量体系
Onemap产品库出品验收报告
生效日期 |  |  | 版本号 | V1.0
版本状态 | □草案 □定稿 ■发布版 □修订稿
编 制 人 | 王乾 |  | 编制日期 | 2023-06-30
审 核 人 | 魏娜 |  | 审核日期 | 2023-06-30
批 准 人 | 魏娜 |  | 批准日期 | 2023-06-30

## 修订履历
|  | 文件类型 | 标准 | 文件编号
|  | 密 级 | □绝密 □机密 ■秘密 | 适用范围 | 质量体系
Document Revision 修订履历
Version 版本 | Date 日期 | Changes 修订内容 | Remarks 备注 | Author 作者 | 审核人 | 批准人
V1.0 | 2023-06-30 | 初稿 | \ | 王乾 | 魏娜 | 魏娜

## 综述
1、实施记录
验收城市 | 25个城市
验收版本号 | LG_OneMap_20230630_V1
验收里程 | 1311.2（km）
验收时间 | 2023-06-30
验收人员 | 王乾
验收结论 | 通过
序号 | 检查大类 | 检查项数量 | 合格项数量 | 不合格项数量 | 说明
1 | 文件列表检查 | 4 | 4 | 0 | 检查文件夹及里面图层完整性，目前情况：编译暂未上线图层2个，不支持图层2个，部分支持图层1个（未做质量保证），产品不转出图层6个，内容为空图层2个
2 | 提交范围检查 | 1 | 1 | 0 | 现状按照任务范围框判断数据有无。
3 | 规格+值域+主外键 | 233 | 233 | 0
4 | 几何拓扑逻辑检查 | 126 | 126 | 0
5 | 与现实世界一致性检查 | 50 | 48 | 2 | 2项A为停止线工艺变更（取消虚拟停止线），非高速重点要素，不影响智能驾驶领航功能，后续刷库改善
3、图表展示
4、说明
1）质量标准:量产
检查项等级 | 质量标准
S | 100%
A | 99.84%
B | 99%
C | 98%
2）公式说明
人工正确率=1-错误量/(验收数量+遗漏-冗余）*100%

## 1.文件列表检查
序号 | 检查项代码 | 大类检查项 | 中类检查项 | 小类检查项 | 检查项等级 | 质量标准 | 检查方法 | 检查比例 | 验收数量 | 错误量 | 正确率 | 是否合格 | 备注
1 | 111001 | Filelist | 唯一性 | 名称唯一 | S | 100% | 人工 | 抽检 | 775 | 0 | 100% | 是
2 | 111002 | Filelist | 完备性 | 文件夹存在完备 | S | 100% | 人工 | 抽检 | 25 | 0 | 100% | 是
3 | 111003 | Filelist | 正确性 | 文件格式正确 | S | 100% | 人工 | 抽检 | 775 | 0 | 100% | 是
4 | 111004 | Filelist | 正确性 | 文件数量正确 | S | 100% | 人工 | 抽检 | 775 | 0 | 100% | 是
Note on E2: Qian.Wang26: 文件夹+图层名
Note on E3: Qian.Wang26: 文件夹
Note on E4: Qian.Wang26: 文件夹中图层格式
Note on E5: Qian.Wang26: 文件夹中图层数量

## 2.提交范围检查
序号 | 检查项代码 | 大类检查项 | 中类检查项 | 小类检查项 | 检查项等级 | 质量标准 | 检查方法 | 检查比例 | 验收数量 | 错误量 | 正确率 | 是否合格 | 备注
1 | WZX000001 | Lane | GEOMETRY | Lane::GEOMETRY完整性检查 | S | 100% | 人工 | 抽检 | 40952 | 0 | 100% | 是

## 3.规格+值域+主外键
序号 | 检查项代码 | 检查表名 | 检查字段名 | 检查内容 | 检查项等级 | 质量标准 | 检查方法 | 检查比例 | 验收数量 | 错误量 | 正确率 | 是否合格 | 备注
1 | 10001 | lgmap_lane | geometry | 字段定义检查 | S | 100% | 工具 | 100% | 39625 | 0 | 100% | 是
2 | 10002 | lgmap_lane | left_divider_id | 字段定义检查 | S | 100% | 工具 | 100% | 39625 | 0 | 100% | 是
3 | 10003 | lgmap_lane | right_divider_id | 字段定义检查 | S | 100% | 工具 | 100% | 39625 | 0 | 100% | 是
4 | 10004 | lgmap_lane | left_chg_lane_id | 字段定义检查 | S | 100% | 工具 | 100% | 39625 | 0 | 100% | 是
5 | 10005 | lgmap_lane | right_chg_lane_id | 字段定义检查 | S | 100% | 工具 | 100% | 39625 | 0 | 100% | 是
6 | 10006 | lgmap_lane | lane_topo_direction | 字段定义检查 | S | 100% | 工具 | 100% | 39625 | 0 | 100% | 是
7 | 10007 | lgmap_lane | length | 字段定义检查 | S | 100% | 工具 | 100% | 39625 | 0 | 100% | 是
8 | 10008 | lgmap_lane | reverse_flag | 字段定义检查 | S | 100% | 工具 | 100% | 39625 | 0 | 100% | 是
9 | 10009 | lgmap_lane | reverse_lane_id | 字段定义检查 | S | 100% | 工具 | 100% | 39625 | 0 | 100% | 是
10 | 10011 | lgmap_lane | category_main | 字段定义检查 | S | 100% | 工具 | 100% | 39625 | 0 | 100% | 是
11 | 10012 | lgmap_lane | category_location | 字段定义检查 | S | 100% | 工具 | 100% | 39625 | 0 | 100% | 是
12 | 10013 | lgmap_lane | category_vehicle | 字段定义检查 | S | 100% | 工具 | 100% | 39625 | 0 | 100% | 是
13 | 10014 | lgmap_lane | category_special | 字段定义检查 | S | 100% | 工具 | 100% | 39625 | 0 | 100% | 是
14 | 10015 | lgmap_lane | virtual_flag | 字段定义检查 | S | 100% | 工具 | 100% | 39625 | 0 | 100% | 是
15 | 10017 | lgmap_lane | oppsite_neighbor | 字段定义检查 | S | 100% | 工具 | 100% | 39625 | 0 | 100% | 是
16 | 10019 | lgmap_lane | injunction_flag | 字段定义检查 | S | 100% | 工具 | 100% | 39625 | 0 | 100% | 是
17 | 10021 | lgmap_lane | cross_flag | 字段定义检查 | S | 100% | 工具 | 100% | 39625 | 0 | 100% | 是
18 | 10023 | lgmap_lane | adcity_code | 字段定义检查 | S | 100% | 工具 | 100% | 39625 | 0 | 100% | 是
19 | 10037 | lgmap_lane_divider | type | 字段定义检查 | S | 100% | 工具 | 100% | 55050 | 0 | 100% | 是
20 | 10055 | lgmap_lane_divider | additional_type | 字段定义检查 | S | 100% | 工具 | 100% | 55050 | 0 | 100% | 是
21 | 10038 | lgmap_lane_divider | color | 字段定义检查 | S | 100% | 工具 | 100% | 55050 | 0 | 100% | 是
22 | 10039 | lgmap_lane_divider | biflag | 字段定义检查 | S | 100% | 工具 | 100% | 55050 | 0 | 100% | 是
23 | 10040 | lgmap_lane_divider | reverse_id | 字段定义检查 | S | 100% | 工具 | 100% | 55050 | 0 | 100% | 是
24 | 10041 | lgmap_lane_divider | divider_mark | 字段定义检查 | S | 100% | 工具 | 100% | 55050 | 0 | 100% | 是
25 | 10042 | lgmap_lane_divider | category_main | 字段定义检查 | S | 100% | 工具 | 100% | 55050 | 0 | 100% | 是
26 | 10043 | lgmap_lane_divider | category_location | 字段定义检查 | S | 100% | 工具 | 100% | 55050 | 0 | 100% | 是
27 | 10044 | lgmap_lane_divider | category_vehicle | 字段定义检查 | S | 100% | 工具 | 100% | 55050 | 0 | 100% | 是
28 | 10045 | lgmap_lane_divider | category_special | 字段定义检查 | S | 100% | 工具 | 100% | 55050 | 0 | 100% | 是
29 | 10047 | lgmap_lane_divider | cross_flag | 字段定义检查 | S | 100% | 工具 | 100% | 55050 | 0 | 100% | 是
30 | 10050 | lgmap_lane_divider | geometry | 字段定义检查 | S | 100% | 工具 | 100% | 55050 | 0 | 100% | 是
31 | 10051 | lgmap_lane_divider | adcity_code | 字段定义检查 | S | 100% | 工具 | 100% | 55050 | 0 | 100% | 是
32 | 10052 | lgmap_divider_road_form | divider_id | 字段定义检查 | S | 100% | 工具 | 100% | 14435 | 0 | 100% | 是
33 | 10053 | lgmap_divider_road_form | kind | 字段定义检查 | S | 100% | 工具 | 100% | 14435 | 0 | 100% | 是
34 | 10054 | lgmap_divider_road_form | muti_digitized | 字段定义检查 | S | 100% | 工具 | 100% | 14435 | 0 | 100% | 是
35 | 10056 | lgmap_divider_road_form | adcity_code | 字段定义检查 | S | 100% | 工具 | 100% | 14435 | 0 | 100% | 是
36 | 10057 | lgmap_lane_top | in_lane_id | 字段定义检查 | S | 100% | 工具 | 100% | 38442 | 0 | 100% | 是
37 | 10058 | lgmap_lane_top | out_lane_id | 字段定义检查 | S | 100% | 工具 | 100% | 38442 | 0 | 100% | 是
38 | 10059 | lgmap_lane_top | top_dir | 字段定义检查 | S | 100% | 工具 | 100% | 38442 | 0 | 100% | 是
39 | 10060 | lgmap_lane_top | cross_type | 字段定义检查 | S | 100% | 工具 | 100% | 38442 | 0 | 100% | 是
40 | 10061 | lgmap_lane_top | adcity_code | 字段定义检查 | S | 100% | 工具 | 100% | 38442 | 0 | 100% | 是
41 | 10062 | lgmap_junction | geometry | 字段定义检查 | S | 100% | 工具 | 100% | 1872 | 0 | 100% | 是
42 | 10063 | lgmap_junction | lane_list | 字段定义检查 | S | 100% | 工具 | 100% | 1872 | 0 | 100% | 是
43 | 10064 | lgmap_junction | type | 字段定义检查 | S | 100% | 工具 | 100% | 1872 | 0 | 100% | 是
44 | 10065 | lgmap_junction | adcity_code | 字段定义检查 | S | 100% | 工具 | 100% | 1872 | 0 | 100% | 是
45 | 10073 | lgmap_lane_speed_general | divider_id | 字段定义检查 | S | 100% | 工具 | 100% | 39676 | 0 | 100% | 是
46 | 10074 | lgmap_lane_speed_general | lane_id | 字段定义检查 | S | 100% | 工具 | 100% | 39676 | 0 | 100% | 是
47 | 10075 | lgmap_lane_speed_general | lane_dir | 字段定义检查 | S | 100% | 工具 | 100% | 39676 | 0 | 100% | 是
48 | 10076 | lgmap_lane_speed_general | max_speed | 字段定义检查 | S | 100% | 工具 | 100% | 39676 | 0 | 100% | 是
49 | 10077 | lgmap_lane_speed_general | max_speed_src | 字段定义检查 | S | 100% | 工具 | 100% | 39676 | 0 | 100% | 是
50 | 10078 | lgmap_lane_speed_general | min_speed | 字段定义检查 | S | 100% | 工具 | 100% | 39676 | 0 | 100% | 是
51 | 10079 | lgmap_lane_speed_general | min_speed_src | 字段定义检查 | S | 100% | 工具 | 100% | 39676 | 0 | 100% | 是
52 | 10081 | lgmap_lane_speed_general | adcity_code | 字段定义检查 | S | 100% | 工具 | 100% | 39676 | 0 | 100% | 是
53 | 10096 | lgmap_object_line_roadsurface | geometry | 字段定义检查 | S | 100% | 工具 | 100% | 38 | 0 | 100% | 是
54 | 10097 | lgmap_object_line_roadsurface | type | 字段定义检查 | S | 100% | 工具 | 100% | 38 | 0 | 100% | 是
55 | 10098 | lgmap_object_line_roadsurface | adcity_code | 字段定义检查 | S | 100% | 工具 | 100% | 38 | 0 | 100% | 是
56 | 10099 | lgmap_object_line_pole | geometry | 字段定义检查 | S | 100% | 工具 | 100% | 17737 | 0 | 100% | 是
57 | 10100 | lgmap_object_line_pole | type | 字段定义检查 | S | 100% | 工具 | 100% | 17737 | 0 | 100% | 是
58 | 10101 | lgmap_object_line_pole | adcity_code | 字段定义检查 | S | 100% | 工具 | 100% | 17737 | 0 | 100% | 是
59 | 10102 | lgmap_object_physical_boundary | geometry | 字段定义检查 | S | 100% | 工具 | 100% | 36039 | 0 | 100% | 是
60 | 10103 | lgmap_object_physical_boundary | type | 字段定义检查 | S | 100% | 工具 | 100% | 36039 | 0 | 100% | 是
61 | 10104 | lgmap_object_physical_boundary | divider_id | 字段定义检查 | S | 100% | 工具 | 100% | 36039 | 0 | 100% | 是
62 | 10105 | lgmap_object_physical_boundary | adcity_code | 字段定义检查 | S | 100% | 工具 | 100% | 36039 | 0 | 100% | 是
63 | 10106 | lgmap_object_area_roadsurface | geometry | 字段定义检查 | S | 100% | 工具 | 100% | 15250 | 0 | 100% | 是
64 | 10107 | lgmap_object_area_roadsurface | type | 字段定义检查 | S | 100% | 工具 | 100% | 15250 | 0 | 100% | 是
65 | 10108 | lgmap_object_area_roadsurface | adcity_code | 字段定义检查 | S | 100% | 工具 | 100% | 15250 | 0 | 100% | 是
66 | 10109 | lgmap_object_area_overhead | geometry | 字段定义检查 | S | 100% | 工具 | 100% | 1479 | 0 | 100% | 是
67 | 10110 | lgmap_object_area_overhead | type | 字段定义检查 | S | 100% | 工具 | 100% | 1479 | 0 | 100% | 是
68 | 10111 | lgmap_object_area_overhead | adcity_code | 字段定义检查 | S | 100% | 工具 | 100% | 1479 | 0 | 100% | 是
69 | 10120 | lgmap_signal_board | geometry | 字段定义检查 | S | 100% | 工具 | 100% | 608 | 0 | 100% | 是
70 | 10121 | lgmap_signal_board | type | 字段定义检查 | S | 100% | 工具 | 100% | 608 | 0 | 100% | 是
71 | 10124 | lgmap_signal_board | heading | 字段定义检查 | S | 100% | 工具 | 100% | 608 | 0 | 100% | 是
72 | 10125 | lgmap_signal_board | adcity_code | 字段定义检查 | S | 100% | 工具 | 100% | 608 | 0 | 100% | 是
73 | 10129 | lgmap_trafficsign | geometry | 字段定义检查 | S | 100% | 工具 | 100% | 18111 | 0 | 100% | 是
74 | 10130 | lgmap_trafficsign | type | 字段定义检查 | S | 100% | 工具 | 100% | 18111 | 0 | 100% | 是
75 | 10131 | lgmap_trafficsign | color | 字段定义检查 | S | 100% | 工具 | 100% | 18111 | 0 | 100% | 是
76 | 10132 | lgmap_trafficsign | shape | 字段定义检查 | S | 100% | 工具 | 100% | 18111 | 0 | 100% | 是
77 | 10133 | lgmap_trafficsign | heading | 字段定义检查 | S | 100% | 工具 | 100% | 18111 | 0 | 100% | 是
78 | 10134 | lgmap_trafficsign | adcity_code | 字段定义检查 | S | 100% | 工具 | 100% | 18111 | 0 | 100% | 是
79 | 10135 | lgmap_overlap | master_id | 字段定义检查 | S | 100% | 工具 | 100% | 194834 | 0 | 100% | 是
80 | 10136 | lgmap_overlap | master_type | 字段定义检查 | S | 100% | 工具 | 100% | 194834 | 0 | 100% | 是
81 | 10137 | lgmap_overlap | object_id | 字段定义检查 | S | 100% | 工具 | 100% | 194834 | 0 | 100% | 是
82 | 10138 | lgmap_overlap | object_type | 字段定义检查 | S | 100% | 工具 | 100% | 194834 | 0 | 100% | 是
83 | 10139 | lgmap_overlap | start_offset | 字段定义检查 | S | 100% | 工具 | 100% | 194834 | 0 | 100% | 是
84 | 10140 | lgmap_overlap | end_offset | 字段定义检查 | S | 100% | 工具 | 100% | 194834 | 0 | 100% | 是
85 | 10141 | lgmap_overlap | start_intersect | 字段定义检查 | S | 100% | 工具 | 100% | 194834 | 0 | 100% | 是
86 | 10142 | lgmap_overlap | end_intersect | 字段定义检查 | S | 100% | 工具 | 100% | 194834 | 0 | 100% | 是
87 | 10143 | lgmap_overlap | adcity_code | 字段定义检查 | S | 100% | 工具 | 100% | 194834 | 0 | 100% | 是
88 | 10144 | lgmap_object_link | object_id | 字段定义检查 | S | 100% | 工具 | 100% | 2098 | 0 | 100% | 是
89 | 10216 | lgmap_object_link | object_type | 字段定义检查 | S | 100% | 工具 | 100% | 2098 | 0 | 100% | 是
90 | 10145 | lgmap_object_link | link_id | 字段定义检查 | S | 100% | 工具 | 100% | 2098 | 0 | 100% | 是
91 | 10146 | lgmap_object_link | adcity_code | 字段定义检查 | S | 100% | 工具 | 100% | 2098 | 0 | 100% | 是
92 | 10147 | lgmap_object_lane | object_id | 字段定义检查 | S | 100% | 工具 | 100% | 3462 | 0 | 100% | 是
93 | 10148 | lgmap_object_lane | object_type | 字段定义检查 | S | 100% | 工具 | 100% | 3462 | 0 | 100% | 是
94 | 10149 | lgmap_object_lane | divider_id | 字段定义检查 | S | 100% | 工具 | 100% | 3462 | 0 | 100% | 是
95 | 10150 | lgmap_object_lane | lane_id | 字段定义检查 | S | 100% | 工具 | 100% | 3462 | 0 | 100% | 是
96 | 10151 | lgmap_object_lane | adcity_code | 字段定义检查 | S | 100% | 工具 | 100% | 3462 | 0 | 100% | 是
97 | 10152 | lgmap_road | geometry | 字段定义检查 | S | 100% | 工具 | 100% | 14777 | 0 | 100% | 是
98 | 10258 | lgmap_road | reference_line_id | 字段定义检查 | S | 100% | 工具 | 100% | 14777 | 0 | 100% | 是
99 | 10153 | lgmap_road | s_node_id | 字段定义检查 | S | 100% | 工具 | 100% | 14777 | 0 | 100% | 是
100 | 10154 | lgmap_road | e_node_id | 字段定义检查 | S | 100% | 工具 | 100% | 14777 | 0 | 100% | 是
101 | 10155 | lgmap_road | sec_num | 字段定义检查 | S | 100% | 工具 | 100% | 14777 | 0 | 100% | 是
102 | 10156 | lgmap_road | junction_id | 字段定义检查 | S | 100% | 工具 | 100% | 14777 | 0 | 100% | 是
103 | 10157 | lgmap_road | kind | 字段定义检查 | S | 100% | 工具 | 100% | 14777 | 0 | 100% | 是
104 | 10158 | lgmap_road | muti_digitized | 字段定义检查 | S | 100% | 工具 | 100% | 14777 | 0 | 100% | 是
105 | 10159 | lgmap_road | direct | 字段定义检查 | S | 100% | 工具 | 100% | 14777 | 0 | 100% | 是
106 | 10160 | lgmap_road | lane_num | 字段定义检查 | S | 100% | 工具 | 100% | 14777 | 0 | 100% | 是
107 | 10161 | lgmap_road | lane_s2e | 字段定义检查 | S | 100% | 工具 | 100% | 14777 | 0 | 100% | 是
108 | 10162 | lgmap_road | lane_e2s | 字段定义检查 | S | 100% | 工具 | 100% | 14777 | 0 | 100% | 是
109 | 10163 | lgmap_road | access_characteristic | 字段定义检查 | S | 100% | 工具 | 100% | 14777 | 0 | 100% | 是
110 | 10164 | lgmap_road | function_class | 字段定义检查 | S | 100% | 工具 | 100% | 14777 | 0 | 100% | 是
111 | 10165 | lgmap_road | length | 字段定义检查 | S | 100% | 工具 | 100% | 14777 | 0 | 100% | 是
112 | 10166 | lgmap_road | const_st | 字段定义检查 | S | 100% | 工具 | 100% | 14777 | 0 | 100% | 是
113 | 10167 | lgmap_road | adcity_code | 字段定义检查 | S | 100% | 工具 | 100% | 14777 | 0 | 100% | 是
114 | 10168 | lgmap_road_node | geometry | 字段定义检查 | S | 100% | 工具 | 100% | 14838 | 0 | 100% | 是
115 | 10169 | lgmap_road_node | adcity_code | 字段定义检查 | S | 100% | 工具 | 100% | 14838 | 0 | 100% | 是
116 | 10170 | lgmap_road_form | road_id | 字段定义检查 | S | 100% | 工具 | 100% | 31675 | 0 | 100% | 是
117 | 10171 | lgmap_road_form | form | 字段定义检查 | S | 100% | 工具 | 100% | 31675 | 0 | 100% | 是
118 | 10172 | lgmap_road_form | adcity_code | 字段定义检查 | S | 100% | 工具 | 100% | 31675 | 0 | 100% | 是
119 | 10209 | lgmap_road_section | geometry | 字段定义检查 | S | 100% | 工具 | 100% | 13937 | 0 | 100% | 是
120 | 10210 | lgmap_road_section | road_id reference_line_id | 字段定义检查 | S | 100% | 工具 | 100% | 13937 | 0 | 100% | 是
121 | 10211 | lgmap_road_section | sec_idx | 字段定义检查 | S | 100% | 工具 | 100% | 13937 | 0 | 100% | 是
122 | 10212 | lgmap_road_section | type | 字段定义检查 | S | 100% | 工具 | 100% | 13937 | 0 | 100% | 是
123 | 10213 | lgmap_road_section | left_bound_id | 字段定义检查 | S | 100% | 工具 | 100% | 13937 | 0 | 100% | 是
124 | 10214 | lgmap_road_section | right_bound_id | 字段定义检查 | S | 100% | 工具 | 100% | 13937 | 0 | 100% | 是
125 | 10215 | lgmap_road_section | link_laneid | 字段定义检查 | S | 100% | 工具 | 100% | 13937 | 0 | 100% | 是
126 | 10217 | lgmap_road_section | toll_info | 字段定义检查 | S | 100% | 工具 | 100% | 13937 | 0 | 100% | 是
127 | 10218 | lgmap_road_section | adcity_code | 字段定义检查 | S | 100% | 工具 | 100% | 13937 | 0 | 100% | 是
128 | 10219 | lgmap_road_top | from_road | 字段定义检查 | S | 100% | 工具 | 100% | 14596 | 0 | 100% | 是
129 | 10220 | lgmap_road_top | to_road | 字段定义检查 | S | 100% | 工具 | 100% | 14596 | 0 | 100% | 是
130 | 10221 | lgmap_road_top | adcity_code | 字段定义检查 | S | 100% | 工具 | 100% | 14596 | 0 | 100% | 是
131 | 10222 | lgmap_lane | record | 字段定义检查 | S | 100% | 工具 | 100% | 39625 | 0 | 100% | 是
132 | 10224 | lgmap_lane_divider | record | 字段定义检查 | S | 100% | 工具 | 100% | 55050 | 0 | 100% | 是
133 | 10225 | lgmap_divider_road_form | record | 字段定义检查 | S | 100% | 工具 | 100% | 14435 | 0 | 100% | 是
134 | 10226 | lgmap_lane_top | record | 字段定义检查 | S | 100% | 工具 | 100% | 38442 | 0 | 100% | 是
135 | 10227 | lgmap_junction | record | 字段定义检查 | S | 100% | 工具 | 100% | 1872 | 0 | 100% | 是
136 | 10230 | lgmap_lane_speed_general | record | 字段定义检查 | S | 100% | 工具 | 100% | 39676 | 0 | 100% | 是
137 | 10233 | lgmap_object_line_roadsurface | record | 字段定义检查 | S | 100% | 工具 | 100% | 38 | 0 | 100% | 是
138 | 10234 | lgmap_object_line_pole | record | 字段定义检查 | S | 100% | 工具 | 100% | 17737 | 0 | 100% | 是
139 | 10235 | lgmap_object_physical_boundary | record | 字段定义检查 | S | 100% | 工具 | 100% | 36039 | 0 | 100% | 是
140 | 10236 | lgmap_object_area_roadsurface | record | 字段定义检查 | S | 100% | 工具 | 100% | 15250 | 0 | 100% | 是
141 | 10237 | lgmap_object_area_overhead | record | 字段定义检查 | S | 100% | 工具 | 100% | 1479 | 0 | 100% | 是
142 | 10240 | lgmap_signal_board | record | 字段定义检查 | S | 100% | 工具 | 100% | 608 | 0 | 100% | 是
143 | 10242 | lgmap_trafficsign | record | 字段定义检查 | S | 100% | 工具 | 100% | 18111 | 0 | 100% | 是
144 | 10243 | lgmap_overlap | record | 字段定义检查 | S | 100% | 工具 | 100% | 194834 | 0 | 100% | 是
145 | 10244 | lgmap_object_link | record | 字段定义检查 | S | 100% | 工具 | 100% | 2098 | 0 | 100% | 是
146 | 10245 | lgmap_object_lane | record | 字段定义检查 | S | 100% | 工具 | 100% | 3462 | 0 | 100% | 是
147 | 10246 | lgmap_road | record | 字段定义检查 | S | 100% | 工具 | 100% | 14777 | 0 | 100% | 是
148 | 10247 | lgmap_road_node | record | 字段定义检查 | S | 100% | 工具 | 100% | 14838 | 0 | 100% | 是
149 | 10248 | lgmap_road_form | record | 字段定义检查 | S | 100% | 工具 | 100% | 31675 | 0 | 100% | 是
150 | 10256 | lgmap_road_section | record | 字段定义检查 | S | 100% | 工具 | 100% | 13937 | 0 | 100% | 是
151 | 10257 | lgmap_road_top | record | 字段定义检查 | S | 100% | 工具 | 100% | 14596 | 0 | 100% | 是
152 | 10264 | lgmap_reference_line_top | from_line | 字段定义检查 | S | 100% | 工具 | 100% | 13088 | 0 | 100% | 是
153 | 10265 | lgmap_reference_line_top | to_line | 字段定义检查 | S | 100% | 工具 | 100% | 13088 | 0 | 100% | 是
154 | 10266 | lgmap_reference_line_top | record | 字段定义检查 | S | 100% | 工具 | 100% | 13088 | 0 | 100% | 是
155 | 10267 | lgmap_reference_line_top | adcity_code | 字段定义检查 | S | 100% | 工具 | 100% | 13088 | 0 | 100% | 是
156 | 10268 | lgmap_object_line_roadsurface | sub_type | 字段定义检查 | S | 100% | 工具 | 100% | 38 | 0 | 100% | 是
157 | 10269 | lgmap_object_physical_boundary | sub_type | 字段定义检查 | S | 100% | 工具 | 100% | 36039 | 0 | 100% | 是
158 | 10270 | lgmap_object_area_roadsurface | sub_type | 字段定义检查 | S | 100% | 工具 | 100% | 15250 | 0 | 100% | 是
159 | 10271 | lgmap_object_area_roadsurface | sub_type | 字段定义检查 | S | 100% | 工具 | 100% | 15250 | 0 | 100% | 是
160 | 10273 | lgmap_object_area_roadsurface | sub_type | 字段定义检查 | S | 100% | 工具 | 100% | 15250 | 0 | 100% | 是
161 | 10274 | lgmap_object_area_roadsurface | color | 字段定义检查 | S | 100% | 工具 | 100% | 15250 | 0 | 100% | 是
162 | 10280 | lgmap_trafficsign | sub_type | 字段定义检查 | S | 100% | 工具 | 100% | 18111 | 0 | 100% | 是
163 | 10281 | lgmap_trafficsign | sub_type | 字段定义检查 | S | 100% | 工具 | 100% | 18111 | 0 | 100% | 是
164 | 10282 | lgmap_trafficsign | sub_type | 字段定义检查 | S | 100% | 工具 | 100% | 18111 | 0 | 100% | 是
165 | 10283 | lgmap_trafficsign | sub_type | 字段定义检查 | S | 100% | 工具 | 100% | 18111 | 0 | 100% | 是
166 | 10284 | lgmap_trafficsign | sub_type | 字段定义检查 | S | 100% | 工具 | 100% | 18111 | 0 | 100% | 是
167 | 10285 | lgmap_trafficsign | sub_type | 字段定义检查 | S | 100% | 工具 | 100% | 18111 | 0 | 100% | 是
168 | 10286 | lgmap_trafficsign | sub_type | 字段定义检查 | S | 100% | 工具 | 100% | 18111 | 0 | 100% | 是
169 | 10287 | lgmap_trafficsign | sub_type | 字段定义检查 | S | 100% | 工具 | 100% | 18111 | 0 | 100% | 是
170 | 10288 | lgmap_trafficsign | sub_type | 字段定义检查 | S | 100% | 工具 | 100% | 18111 | 0 | 100% | 是
171 | 10289 | lgmap_trafficsign | sub_type | 字段定义检查 | S | 100% | 工具 | 100% | 18111 | 0 | 100% | 是
172 | 10290 | lgmap_trafficsign | sub_type | 字段定义检查 | S | 100% | 工具 | 100% | 18111 | 0 | 100% | 是
173 | 10292 | lgmap_object_area_roadsurface | sub_type | 字段定义检查 | S | 100% | 工具 | 100% | 15250 | 0 | 100% | 是
174 | 10293 | lgmap_object_area_overhead | sub_type | 字段定义检查 | S | 100% | 工具 | 100% | 1479 | 0 | 100% | 是
175 | 10294 | lgmap_road | virtual_road | 字段定义检查 | S | 100% | 工具 | 100% | 14777 | 0 | 100% | 是
176 | 10295 | lgmap_road_section | road_list | 字段定义检查 | S | 100% | 工具 | 100% | 13937 | 0 | 100% | 是
177 | 10296 | lgmap_lane | seq_num | 字段定义检查 | S | 100% | 工具 | 100% | 39625 | 0 | 100% | 是
178 | 10297 | lgmap_lane | min_width | 字段定义检查 | S | 100% | 工具 | 100% | 39625 | 0 | 100% | 是
179 | 10298 | lgmap_lane | max_width | 字段定义检查 | S | 100% | 工具 | 100% | 39625 | 0 | 100% | 是
180 | 10299 | lgmap_object_area_roadsurface | sub_type | 字段定义检查 | S | 100% | 工具 | 100% | 15250 | 0 | 100% | 是
181 | 10300 | lgmap_lane | code_flag | 字段定义检查 | S | 100% | 工具 | 100% | 39625 | 0 | 100% | 是
182 | 10301 | lgmap_lane | source | 字段定义检查 | S | 100% | 工具 | 100% | 39625 | 0 | 100% | 是
183 | 10302 | lgmap_lane_divider | width_type | 字段定义检查 | S | 100% | 工具 | 100% | 55050 | 0 | 100% | 是
184 | 10303 | lgmap_lane_divider | length | 字段定义检查 | S | 100% | 工具 | 100% | 55050 | 0 | 100% | 是
185 | 10304 | lgmap_divider_road_form | form | 字段定义检查 | S | 100% | 工具 | 100% | 14435 | 0 | 100% | 是
186 | 10306 | lgmap_road | code_flag | 字段定义检查 | S | 100% | 工具 | 100% | 14777 | 0 | 100% | 是
187 | 10307 | lgmap_trafficsign | ramp_speed_flag | 字段定义检查 | S | 100% | 工具 | 100% | 18111 | 0 | 100% | 是
188 | 10308 | lgmap_overlap | source | 字段定义检查 | S | 100% | 工具 | 100% | 194834 | 0 | 100% | 是
189 | 10316 | lgmap_object_line_pole | source | 字段定义检查 | S | 100% | 工具 | 100% | 17737 | 0 | 100% | 是
190 | 10317 | lgmap_object_line_pole | auto_id | 字段定义检查 | S | 100% | 工具 | 100% | 17737 | 0 | 100% | 是
191 | 10318 | lgmap_signal_board | source | 字段定义检查 | S | 100% | 工具 | 100% | 608 | 0 | 100% | 是
192 | 10319 | lgmap_signal_board | auto_id | 字段定义检查 | S | 100% | 工具 | 100% | 608 | 0 | 100% | 是
193 | 10320 | lgmap_trafficsign | source | 字段定义检查 | S | 100% | 工具 | 100% | 18111 | 0 | 100% | 是
194 | 10321 | lgmap_trafficsign | auto_id | 字段定义检查 | S | 100% | 工具 | 100% | 18111 | 0 | 100% | 是
195 | 11001 | lgmap_lane_speed_general | max_speed | 值域检查 | S | 100% | 工具 | 100% | 39676 | 0 | 100% | 是
196 | 11002 | lgmap_lane_speed_general | min_speed | 值域检查 | S | 100% | 工具 | 100% | 39676 | 0 | 100% | 是
197 | 11003 | lgmap_lane | length | 值域检查 | S | 100% | 工具 | 100% | 39625 | 0 | 100% | 是
198 | 11010 | lgmap_lane | category_location | 值域检查 | S | 100% | 工具 | 100% | 39625 | 0 | 100% | 是
199 | 11011 | lgmap_lane | category_vehicle | 值域检查 | S | 100% | 工具 | 100% | 39625 | 0 | 100% | 是
200 | 11012 | lgmap_lane | category_special | 值域检查 | S | 100% | 工具 | 100% | 39625 | 0 | 100% | 是
201 | 11013 | lgmap_lane_divider | category_location | 值域检查 | S | 100% | 工具 | 100% | 55050 | 0 | 100% | 是
202 | 11014 | lgmap_lane_divider | category_vehicle | 值域检查 | S | 100% | 工具 | 100% | 55050 | 0 | 100% | 是
203 | 11015 | lgmap_lane_divider | category_special | 值域检查 | S | 100% | 工具 | 100% | 55050 | 0 | 100% | 是
204 | 11021 | lgmap_road | access_characteristic | 值域检查 | S | 100% | 工具 | 100% | 14777 | 0 | 100% | 是
205 | 12001 | lgmap_lane | left_divider_id | 外键检查 | S | 100% | 工具 | 100% | 39625 | 0 | 100% | 是
206 | 12002 | lgmap_lane | right_divider_id | 外键检查 | S | 100% | 工具 | 100% | 39625 | 0 | 100% | 是
207 | 12003 | lgmap_lane | left_chg_lane_id | 外键检查 | S | 100% | 工具 | 100% | 39625 | 0 | 100% | 是
208 | 12004 | lgmap_lane | right_chg_lane_id | 外键检查 | S | 100% | 工具 | 100% | 39625 | 0 | 100% | 是
209 | 12005 | lgmap_lane | reverse_lane_id | 外键检查 | S | 100% | 工具 | 100% | 39625 | 0 | 100% | 是
210 | 12006 | lgmap_lane | oppsite_neighbor | 外键检查 | S | 100% | 工具 | 100% | 39625 | 0 | 100% | 是
211 | 12008 | lgmap_lane_divider | reverse_id | 外键检查 | S | 100% | 工具 | 100% | 55050 | 0 | 100% | 是
212 | 12009 | lgmap_divider_road_form | divider_id | 外键检查 | S | 100% | 工具 | 100% | 14435 | 0 | 100% | 是
213 | 12010 | lgmap_lane_top | in_lane_id | 外键检查 | S | 100% | 工具 | 100% | 38442 | 0 | 100% | 是
214 | 12011 | lgmap_lane_top | out_lane_id | 外键检查 | S | 100% | 工具 | 100% | 38442 | 0 | 100% | 是
215 | 12016 | lgmap_lane_speed_general | divider_id | 外键检查 | S | 100% | 工具 | 100% | 39676 | 0 | 100% | 是
216 | 12017 | lgmap_lane_speed_general | lane_id | 外键检查 | S | 100% | 工具 | 100% | 39676 | 0 | 100% | 是
217 | 12022 | lgmap_object_physical_boundary | divider_id | 外键检查 | S | 100% | 工具 | 100% | 36039 | 0 | 100% | 是
218 | 12027 | lgmap_object_link | link_id | 外键检查 | S | 100% | 工具 | 100% | 2098 | 0 | 100% | 是
219 | 12028 | lgmap_object_lane | divider_id | 外键检查 | S | 100% | 工具 | 100% | 3462 | 0 | 100% | 是
220 | 12029 | lgmap_object_lane | lane_id | 外键检查 | S | 100% | 工具 | 100% | 3462 | 0 | 100% | 是
221 | 12030 | lgmap_reference_line_top | from_line | 外键检查 | S | 100% | 工具 | 100% | 13088 | 0 | 100% | 是
222 | 12031 | lgmap_reference_line_top | to_line | 外键检查 | S | 100% | 工具 | 100% | 13088 | 0 | 100% | 是
223 | 12032 | lgmap_road | reference_line_id | 外键检查 | S | 100% | 工具 | 100% | 14777 | 0 | 100% | 是
224 | 12033 | lgmap_road | s_node_id | 外键检查 | S | 100% | 工具 | 100% | 14777 | 0 | 100% | 是
225 | 12034 | lgmap_road | e_node_id | 外键检查 | S | 100% | 工具 | 100% | 14777 | 0 | 100% | 是
226 | 12035 | lgmap_road | junction_id | 外键检查 | S | 100% | 工具 | 100% | 14777 | 0 | 100% | 是
227 | 12036 | lgmap_road_form | road_id | 外键检查 | S | 100% | 工具 | 100% | 31675 | 0 | 100% | 是
228 | 12046 | lgmap_road_section | reference_line_id | 外键检查 | S | 100% | 工具 | 100% | 13937 | 0 | 100% | 是
229 | 12047 | lgmap_road_section | left_bound_id | 外键检查 | S | 100% | 工具 | 100% | 13937 | 0 | 100% | 是
230 | 12048 | lgmap_road_section | right_bound_id | 外键检查 | S | 100% | 工具 | 100% | 13937 | 0 | 100% | 是
231 | 12049 | lgmap_road_top | from_road | 外键检查 | S | 100% | 工具 | 100% | 14596 | 0 | 100% | 是
232 | 12050 | lgmap_road_top | to_road | 外键检查 | S | 100% | 工具 | 100% | 14596 | 0 | 100% | 是
233 | 12051 | lgmap_lane | id | 外键检查 | S | 100% | 工具 | 100% | 39625 | 0 | 100% | 是

## 4.几何拓扑逻辑检查
序号 | chk_id | check_name | 图层 | 字段 | 检查项等级 | 标准正确率 | 检查方法 | 检查比例 | 验收数量 | 错误量 | 正确率 | 是否合格
1 | HDMKLOGIC2602001 | lgmap_Reference_line_top::from_line前后继拓扑检查 | lgmap_Reference_line_top | from_line | C | 98% | 工具 | 100% | 13088 | 0 | 100% | 是
2 | HDMKLOGIC2710003 | lgmap_road::direct道路方向合理性检查2 | lgmap_road | direct | A | 99.84% | 工具 | 100% | 14777 | 0 | 100% | 是
3 | HDMKLOGIC2702003 | lgmap_road::geometry道路几何完备性检查3 | lgmap_road | geometry | A | 99.84% | 工具 | 100% | 14777 | 3 | 99.98% | 是
4 | HDMKLOGIC2702016 | lgmap_road::geometry位置检查 | lgmap_road | geometry | A | 99.84% | 工具 | 100% | 14777 | 10.9833 | 99.93% | 是
5 | HDMKLOGIC2708014 | lgmap_road::kind道路种别合理性检查13 | lgmap_road | kind | B | 99% | 工具 | 100% | 14777 | 0 | 100% | 是
6 | HDMKLOGIC2708017 | lgmap_road::kind道路种别合理性检查16 | lgmap_road | kind | B | 99% | 工具 | 100% | 14777 | 0 | 100% | 是
7 | HDMKLOGIC2708008 | lgmap_road::kind道路种别合理性检查6 | lgmap_road | kind | B | 99% | 工具 | 100% | 14777 | 91.7857 | 99.38% | 是
8 | HDMKLOGIC2711014 | lgmap_road::lane_num车道数合理性检查2 | lgmap_road | lane_num | B | 99% | 工具 | 100% | 14777 | 60.506 | 99.59% | 是
9 | HDMKLOGIC2711010 | lgmap_road::lane_num道路总车道数检查 | lgmap_road | lane_num | B | 99% | 工具 | 100% | 14777 | 0 | 100% | 是
10 | HDMKLOGIC2802002 | lgmap_road_node::geometryid编号在道路中不存在 | lgmap_road_node | geometry | A | 99.84% | 工具 | 100% | 14838 | 17 | 99.89% | 是
11 | HDMKLOGIC2802001 | lgmap_road_node::geometry几何重复检查 | lgmap_road_node | geometry | A | 99.84% | 工具 | 100% | 14838 | 19 | 99.87% | 是
12 | HDMKLOGIC3802007 | lgmap_road_section::geometry面内存在杆错误 | lgmap_road_section | geometry | A | 99.84% | 工具 | 100% | 13937 | 7 | 99.95% | 是
13 | 20048 | 常规限速值为0时,来源非不应用报错；常规限速值非0时,来源为不应用报错。（一次质检报） | lgmap_lane_speed_general | max_speed_src/min_speed_src | B | 99% | 工具 | 100% | 39676 | 321 | 99.19% | 是
15 | MKLOGIC0602010 | 车道数变化区域的路口功能面正确性检查 | lgmap_junction | geometry | C | 98% | 工具 | 100% | 1872 | 0 | 100% | 是
16 | HDMKLOGIC010632 | 车道中心线的可右变同向车道ID正确性检查 | lgmap_lane | right_divider_id | A | 99.84% | 工具 | 100% | 39625 | 0 | 100% | 是
17 | HDMKLOGIC010531 | 车道中心线的可左变同向车道ID正确性检查 | lgmap_lane | left_chg_lane_id | A | 99.84% | 工具 | 100% | 39625 | 0 | 100% | 是
18 | HDMKLOGIC0133044 | 车道中心线的最大宽度正确性检查 | lgmap_lane | max_width | B | 99% | 工具 | 100% | 39625 | 0 | 100% | 是
19 | MKLOGIC0102007 | 车道中心线孤立检查 | lgmap_lane | geometry | A | 99.84% | 工具 | 100% | 39625 | 0 | 100% | 是
20 | HDMKLOGIC0316019 | 车道中心线关联的左右边线长度不一致检查 | lgmap_lane_divider | geometry | A | 99.84% | 工具 | 100% | 55050 | 0 | 100% | 是
21 | HDMKLOGIC0505007 | 车道中心线汇车类型制作正确性检查 | lgmap_lane_top | cross_type | A | 99.84% | 工具 | 100% | 38442 | 13 | 99.97% | 是
22 | HDMKLOGIC0905007 | 车道最高常规限速与交通标牌限速不一致检查 | lgmap_lane_speed_general | max_speed | B | 99% | 工具 | 100% | 39676 | 16 | 99.96% | 是
23 | HDMKLOGIC0906001 | 车道最高限速来源错误 | lgmap_lane_speed_general | max_speed_src | B | 99% | 工具 | 100% | 39676 | 67 | 99.83% | 是
24 | HDMKLOGIC0303002 | 导流区边线附加属性检查 | lgmap_lane_divider | additional_type | B | 99% | 工具 | 100% | 55050 | 0 | 100% | 是
25 | MKLOGIC2204022 | 导流区与中心线的建立关系正确性检查 | lgmap_overlap | object_id | B | 99% | 工具 | 100% | 194834 | 93.0678 | 99.95% | 是
26 | MKLOGIC2204025 | 导向箭头与中心线的建立关系正确性检查 | lgmap_overlap | object_id | B | 99% | 工具 | 100% | 194834 | 4 | 100% | 是
27 | HDMKLOGIC1402016 | 道路边界分隔线必须被物理隔离关联检查 | lgmap_object_physical_boundary | geometry | B | 99% | 工具 | 100% | 36039 | 2.4146 | 99.99% | 是
28 | HDMKLOGIC0309007 | 道路级车道类型同组赋值检查 | lgmap_lane_divider | category_location | B | 99% | 工具 | 100% | 55050 | 4 | 99.99% | 是
29 | MKLOGIC2204021 | 地面文字与中心线的建立关系正确性检查 | lgmap_overlap | object_id | B | 99% | 工具 | 100% | 194834 | 7 | 100% | 是
30 | HDMKLOGIC1402014 | 非虚拟物理隔离和分隔线打断检查 | lgmap_object_physical_boundary | geometry | B | 99% | 工具 | 100% | 36039 | 8.1972 | 99.98% | 是
31 | HDMKLOGIC0302010 | 分隔线类型所在位置检查4 | lgmap_lane_divider | type | B | 99% | 工具 | 100% | 55050 | 0 | 100% | 是
32 | HDMKLOGIC0316033 | 分隔线首点在行政区划内检查 | lgmap_lane_divider | geometry | A | 99.84% | 工具 | 100% | 55050 | 0 | 100% | 是
33 | MKLOGIC1302007 | 杆对象间距离过近检查 | lgmap_object_line_pole | geometry | C | 98% | 工具 | 100% | 17737 | 3 | 99.98% | 是
34 | MKLOGIC2204034 | 杆状物对象的关系应在同一个道路路段检查 | lgmap_overlap | object_id | B | 99% | 工具 | 100% | 194834 | 0 | 100% | 是
35 | MKLOGIC2204012 | 杆状物对象未与参考线的建立关系 | lgmap_overlap | object_id | B | 99% | 工具 | 100% | 194834 | 0 | 100% | 是
36 | MKLOGIC2204019 | 杆状物对象与中心线的建立关系正确性检查 | lgmap_overlap | object_id | B | 99% | 工具 | 100% | 194834 | 3.0658 | 100% | 是
37 | HDMKLOGIC0907001 | 高速本线线限速最低限速检查 | lgmap_lane_speed_general | min_speed | B | 99% | 工具 | 100% | 39676 | 371.4324 | 99.06% | 是
38 | HDMKLOGIC0309022 | 高速连接匝道后继车道类型检查 | lgmap_lane_divider | category_location | B | 99% | 工具 | 100% | 55050 | 0 | 100% | 是
39 | HDMKLOGIC0309021 | 高速连接匝道前继车道类型检查 | lgmap_lane_divider | category_location | B | 99% | 工具 | 100% | 55050 | 0 | 100% | 是
41 | 20001 | 几何检查：线的长度必须为正，且不能自相交；面的面积必须为正，且不能自相交。 | lgmap_lane_divider | geometry | A | 99.84% | 工具 | 100% | 55050 | 0 | 100% | 是
42 | HDMKLOGIC0309024 | 加速车道前继车道类型检查 | lgmap_lane_divider | category_location | B | 99% | 工具 | 100% | 55050 | 0 | 100% | 是
43 | 20012 | 检查是否有两个junction相交 | lgmap_junction | geometry | C | 98% | 工具 | 100% | 1872 | 0 | 100% | 是
45 | 20015 | 检查物理隔离对象的几何关系 | lgmap_object_physical_boundary | geometry | B | 99% | 工具 | 100% | 36039 | 1 | 100% | 是
46 | HDMKLOGIC0309023 | 减速车道后继车道类型检查 | lgmap_lane_divider | category_location | B | 99% | 工具 | 100% | 55050 | 0 | 100% | 是
47 | MKLOGIC2204026 | 减速带与中心线的建立关系正确性检查 | lgmap_overlap | object_id | B | 99% | 工具 | 100% | 194834 | 14 | 99.99% | 是
48 | HDMKLOGIC2403009 | 建立关系的地面面要素非数字类检查 | lgmap_object_lane | object_type | C | 98% | 工具 | 100% | 3462 | 3 | 99.91% | 是
49 | MKLOGIC2204037 | 交通标牌对象的关系应在同一个道路路段检查 | lgmap_overlap | object_id | B | 99% | 工具 | 100% | 194834 | 3.1667 | 100% | 是
50 | MKLOGIC2204017 | 交通标牌对象未与参考线的建立关系 | lgmap_overlap | object_id | B | 99% | 工具 | 100% | 194834 | 93.5 | 99.95% | 是
51 | HDMKLOGIC2304007 | 交通标牌对象未与参考线建立关系 | lgmap_object_link | link_id | C | 98% | 工具 | 100% | 2098 | 0 | 100% | 是
52 | MKLOGIC2202010 | 交通标牌对象未与中心线的建立关系 | lgmap_overlap | master_id | B | 99% | 工具 | 100% | 194834 | 2 | 100% | 是
53 | MKLOGIC2204032 | 交通标牌对象与中心线的建立关系正确性检查 | lgmap_overlap | object_id | B | 99% | 工具 | 100% | 194834 | 52.9333 | 99.97% | 是
54 | MKLOGIC2404007 | 交通标牌关系应在同一个道路路段检查 | lgmap_object_lane | divider_id | C | 98% | 工具 | 100% | 3462 | 34.6667 | 99% | 是
55 | HDMKLOGIC2102002 | 交通标志画线方向检查 | lgmap_trafficsign | geometry | C | 98% | 工具 | 100% | 18111 | 312.4364 | 98.27% | 是
56 | MKLOGIC2204031 | 交通信号灯灯板与中心线的建立关系正确性检查 | lgmap_overlap | object_id | B | 99% | 工具 | 100% | 194834 | 3 | 100% | 是
57 | MKLOGIC2204014 | 路面面对象未与参考线的建立关系 | lgmap_overlap | object_id | B | 99% | 工具 | 100% | 194834 | 0 | 100% | 是
58 | MKLOGIC2202005 | 路面面对象未与中心线的建立关系 | lgmap_overlap | master_id | B | 99% | 工具 | 100% | 194834 | 11 | 99.99% | 是
59 | MKLOGIC2204018 | 路面线对象与中心线的建立关系正确性检查 | lgmap_overlap | object_id | B | 99% | 工具 | 100% | 194834 | 1 | 100% | 是
60 | MKLOGIC2204015 | 路上面对象未与参考线的建立关系 | lgmap_overlap | object_id | B | 99% | 工具 | 100% | 194834 | 0 | 100% | 是
61 | MKLOGIC2204029 | 路上面对象与中心线的建立关系正确性检查 | lgmap_overlap | object_id | B | 99% | 工具 | 100% | 194834 | 13.7978 | 99.99% | 是
62 | HDMKLOGIC0309020 | 普通路连接匝道后继车道类型检查 | lgmap_lane_divider | category_location | B | 99% | 工具 | 100% | 55050 | 1 | 100% | 是
63 | HDMKLOGIC0309019 | 普通路连接匝道前继车道类型检查 | lgmap_lane_divider | category_location | B | 99% | 工具 | 100% | 55050 | 0 | 100% | 是
65 | MKLOGIC2204027 | 人行横道与中心线的建立关系正确性检查 | lgmap_overlap | object_id | B | 99% | 工具 | 100% | 194834 | 2 | 100% | 是
66 | HDMKLOGIC0907006 | 特殊车道类型的最低常规限速应为0检查 | lgmap_lane_speed_general | min_speed | B | 99% | 工具 | 100% | 39676 | 35.6182 | 99.91% | 是
67 | HDMKLOGIC0905005 | 特殊车道类型的最高限速应为0检查 | lgmap_lane_speed_general | max_speed | B | 99% | 工具 | 100% | 39676 | 95.9 | 99.76% | 是
68 | HDMKLOGIC1402017 | 物理隔离部分重复检查 | lgmap_object_physical_boundary | geometry | B | 99% | 工具 | 100% | 36039 | 2 | 99.99% | 是
70 | MKLOGIC2204013 | 物理隔离对象未与参考线的建立关系 | lgmap_overlap | object_id | B | 99% | 工具 | 100% | 194834 | 0 | 100% | 是
71 | MKLOGIC2202004 | 物理隔离对象未与中心线的建立关系 | lgmap_overlap | master_id | B | 99% | 工具 | 100% | 194834 | 147.6881 | 99.92% | 是
72 | MKLOGIC2204020 | 物理隔离对象与中心线的建立关系正确性检查 | lgmap_overlap | object_id | B | 99% | 工具 | 100% | 194834 | 339.2308 | 99.83% | 是
73 | HDMKLOGIC1402024 | 物理隔离关联分隔线间投影点连续性检查 | lgmap_object_physical_boundary | geometry | B | 99% | 工具 | 100% | 36039 | 207.7667 | 99.42% | 是
74 | HDMKLOGIC1402023 | 物理隔离关联分隔线内投影点连续性检查 | lgmap_object_physical_boundary | geometry | B | 99% | 工具 | 100% | 36039 | 46.5278 | 99.87% | 是
75 | HDMKLOGIC0905021 | 限速值跳变1 | lgmap_lane_speed_general | max_speed | B | 99% | 工具 | 100% | 39676 | 8.1633 | 99.98% | 是
76 | HDMKLOGIC0131054 | 消亡车道的正确性检查 | lgmap_lane | trantype | B | 99% | 工具 | 100% | 39625 | 1 | 100% | 是
77 | HDMKLOGIC0131052 | 新生车道的正确性检查 | lgmap_lane | trantype | B | 99% | 工具 | 100% | 39625 | 1 | 100% | 是
78 | HDMKLOGIC2104003 | 匝道位置限速值异常检查 | lgmap_trafficsign | sub_type | C | 98% | 工具 | 100% | 18111 | 1 | 99.99% | 是
79 | HDMKLOGIC0905015 | 匝道限速值过小异常 | lgmap_lane_speed_general | max_speed | B | 99% | 工具 | 100% | 39676 | 59 | 99.85% | 是
80 | HDMKLOGIC0905023 | 车道的最高限速值应该大于等于最低限速检查 | lgmap_lane_speed_general | max_speed | B | 99% | 工具 | 100% | 39676 | 1 | 100% | 是
81 | HDMKLOGIC011837 | 车道中心线的对向可逆lane正确性检查 | lgmap_lane | oppsite_neighbor | B | 99% | 工具 | 100% | 39625 | 0 | 100% | 是
82 | HDMKLOGIC0907003 | 车道最低常规限速与交通标牌限速不一致检查 | lgmap_lane_speed_general | min_speed | B | 99% | 工具 | 100% | 39676 | 1 | 100% | 是
83 | HDMKLOGIC0302016 | 加减速车道左边线车道线类型检查 | lgmap_lane_divider | type | B | 99% | 工具 | 100% | 55050 | 13.2 | 99.98% | 是
84 | HDMKLOGIC0309025 | 加速或减速车道类型疑似错误检查 | lgmap_lane_divider | category_location | B | 99% | 工具 | 100% | 55050 | 33.2791 | 99.94% | 是
85 | MKLOGIC2204036 | 交通信号灯灯板的关系应在同一个道路路段检查 | lgmap_overlap | object_id | B | 99% | 工具 | 100% | 194834 | 0 | 100% | 是
86 | HDMKLOGIC0905020 | 限速值跳变 | lgmap_lane_speed_general | max_speed | B | 99% | 工具 | 100% | 39676 | 30.439 | 99.92% | 是
87 | HDMKLOGIC0905014 | 匝道限速值过大异常 | lgmap_lane_speed_general | max_speed | B | 99% | 工具 | 100% | 39676 | 1 | 100% | 是
88 | MKLOGIC0102072 | 中心线之间的折角不应该小于165度检查 | lgmap_lane | geometry | A | 99.84% | 工具 | 100% | 39625 | 6.8478 | 99.98% | 是
89 | HDMKLOGIC0907005 | 最低限速的最左侧限速应大于等于右侧限速检查 | lgmap_lane_speed_general | min_speed | B | 99% | 工具 | 100% | 39676 | 13 | 99.97% | 是
90 | HDMKLOGIC0905004 | 最高限速的最左侧限速应大于等于右侧限速检查 | lgmap_lane_speed_general | max_speed | B | 99% | 工具 | 100% | 39676 | 15 | 99.96% | 是
91 | HDMKLOGIC2705001 | lgmap_road::e_node_id关联后继roadnode检查 | lgmap_road | e_node_id | B | 99% | 工具 | 100% | 14777 | 2 | 99.99% | 是
92 | HDMKLOGIC2702012 | lgmap_road::geometry道路种别合理性检查18 | lgmap_road | geometry | A | 99.84% | 工具 | 100% | 14777 | 3 | 99.98% | 是
93 | HDMKLOGIC2702013 | lgmap_road::geometry道路种别合理性检查19 | lgmap_road | geometry | A | 99.84% | 工具 | 100% | 14777 | 2 | 99.99% | 是
94 | HDMKLOGIC2708011 | lgmap_road::kind道路种别合理性检查10 | lgmap_road | kind | B | 99% | 工具 | 100% | 14777 | 4 | 99.97% | 是
95 | HDMKLOGIC2708009 | lgmap_road::kind道路种别合理性检查8 | lgmap_road | kind | B | 99% | 工具 | 100% | 14777 | 1 | 99.99% | 是
96 | HDMKLOGIC2704001 | lgmap_road::s_node_id关联前继roadnode检查 | lgmap_road | s_node_id | B | 99% | 工具 | 100% | 14777 | 0 | 100% | 是
97 | HDMKLOGIC3802003 | lgmap_road_section::geometry合理性检查2 | lgmap_road_section | geometry | A | 99.84% | 工具 | 100% | 13937 | 2 | 99.99% | 是
98 | HDMKLOGIC3808003 | lgmap_road_section::link_laneid道路路段对应车道检查 | lgmap_road_section | link_laneid | B | 99% | 工具 | 100% | 13937 | 1 | 99.99% | 是
99 | HDMKLOGIC2902002 | lgmap_road_top::from_road道路拓扑关系遗漏 | lgmap_road_top | from_road | A | 99.84% | 工具 | 100% | 14596 | 2 | 99.99% | 是
100 | HDMKLOGIC2902001 | lgmap_road_top::from_road前后继拓扑连通检查 | lgmap_road_top | from_road | A | 99.84% | 工具 | 100% | 14596 | 0 | 100% | 是
101 | 20045 | 车道分隔线是双向的,前后咬合的车道分隔线应该也是双向 | lgmap_lane_divider | biflag | B | 99% | 工具 | 100% | 55050 | 0 | 100% | 是
102 | HDMKLOGIC0309026 | 车道类型穿串检查 | lgmap_lane_divider | category_location | B | 99% | 工具 | 100% | 55050 | 2 | 100% | 是
103 | HDMKLOGIC0133045 | 车道中心线距离左右车道线距离检查 | lgmap_lane | max_width | B | 99% | 工具 | 100% | 39625 | 0 | 100% | 是
104 | MKLOGIC0101060 | 车道中心线三挂一检查 | lgmap_lane | geometry | A | 99.84% | 工具 | 100% | 39625 | 1 | 100% | 是
105 | HDMKLOGIC0905018 | 城快主路限速值过小 | lgmap_lane_speed_general | max_speed | B | 99% | 工具 | 100% | 39676 | 0 | 100% | 是
106 | MKLOGIC1502013 | 导流区面遗漏检查 | lgmap_object_area_roadsurface | geometry | C | 98% | 工具 | 100% | 15250 | 3 | 99.98% | 是
107 | HDMKLOGIC2304006 | 对象关联道路表中交通信号灯灯板未与参考线建立关系 | lgmap_object_link | link_id | C | 98% | 工具 | 100% | 2098 | 0 | 100% | 是
108 | HDMKLOGIC1402025 | 非虚拟物理隔离与分隔线打断2 | lgmap_object_physical_boundary | geometry | B | 99% | 工具 | 100% | 36039 | 11 | 99.97% | 是
109 | HDMKLOGIC2104001 | 高速本线最高限速异常检查 | lgmap_trafficsign | sub_type | C | 98% | 工具 | 100% | 18111 | 22.8 | 99.87% | 是
110 | HDMKLOGIC0905017 | 高速主路限速值过小 | lgmap_lane_speed_general | max_speed | B | 99% | 工具 | 100% | 39676 | 44.881 | 99.89% | 是
111 | MKLOGIC0113066 | 加减速车道的车道编号应该大于等于2检查 | lgmap_lane | category_location | B | 99% | 工具 | 100% | 39625 | 6 | 99.98% | 是
113 | 20075 | 检查物理隔离对象的几何关系type=9 | lgmap_object_physical_boundary | geometry | B | 99% | 工具 | 100% | 36039 | 0 | 100% | 是
114 | 20003 | 检查中心线间的几何连接关系。 | lgmap_lane | geometry | A | 99.84% | 工具 | 100% | 39625 | 0 | 100% | 是
115 | 20076 | 路口功能面正确性检查 | lgmap_junction | type | C | 98% | 工具 | 100% | 1872 | 0 | 100% | 是
116 | HDMKLOGIC2304001 | 路面线对象未与参考线建立关系 | lgmap_object_link | link_id | C | 98% | 工具 | 100% | 2098 | 0 | 100% | 是
117 | HDMKLOGIC0310004 | 普通路上不能存在车道类型检查 | lgmap_lane_divider | category_vehicle | B | 99% | 工具 | 100% | 55050 | 9 | 99.98% | 是
118 | MKLOGIC0113067 | 收费站的复合属性遗漏检查 | lgmap_lane | category_location | B | 99% | 工具 | 100% | 39625 | 0 | 100% | 是
119 | 20026 | 物理隔离对象（防护栏、虚拟线除外）和车道分隔线是否相交，如果相交则报错。 | lgmap_object_physical_boundary | geometry | B | 99% | 工具 | 100% | 36039 | 1 | 100% | 是
120 | MKLOGIC0602012 | 匝道分匝道处路口功能面类型为出入口类型正确性检查 | lgmap_junction | type | C | 98% | 工具 | 100% | 1872 | 0 | 100% | 是
121 | HDMKLOGIC0501006 | 参考线连接关系与车道中心线连接关系关联检查 | lgmap_lane_top | id | A | 99.84% | 工具 | 100% | 38442 | 0 | 100% | 是
122 | HDMKLOGIC0302012 | 车道分隔线类型检查6 | lgmap_lane_divider | type | B | 99% | 工具 | 100% | 55050 | 0 | 100% | 是
123 | HDMKLOGIC0304003 | 车道分隔线颜色检查3 | lgmap_lane_divider | color | B | 99% | 工具 | 100% | 55050 | 0 | 100% | 是
124 | HDMKLOGIC0101042 | 车道中心线的挂接错误 | lgmap_lane | geometry | A | 99.84% | 工具 | 100% | 39625 | 1 | 100% | 是
125 | HDMKLOGIC2304004 | 对象关联道路表中路面面对象未与参考线建立关系 | lgmap_object_link | link_id | C | 98% | 工具 | 100% | 2098 | 0 | 100% | 是
126 | 20034 | 分隔线之间角度检查 | lgmap_lane_divider | geometry | A | 99.84% | 工具 | 100% | 55050 | 0 | 100% | 是
127 | 20021 | 检查交通标牌的几何关系 | lgmap_trafficsign | geometry | C | 98% | 工具 | 100% | 18111 | 1 | 99.99% | 是
128 | 20050 | 检查元素空间关系表元素类型对应关系 | lgmap_overlap | master_type | B | 99% | 工具 | 100% | 194834 | 17 | 99.99% | 是
129 | MKLOGIC2403012 | 建立关系的限速类文字值域关联正确性检查 | lgmap_object_lane | object_type | C | 98% | 工具 | 100% | 3462 | 2 | 99.94% | 是
130 | MKLOGIC1502011 | 路面面对象离路面过远检查 | lgmap_object_area_roadsurface | geometry | C | 98% | 工具 | 100% | 15250 | 0 | 100% | 是
131 | HDMKLOGIC0905012 | 隧道最高限速值异常 | lgmap_lane_speed_general | max_speed | B | 99% | 工具 | 100% | 39676 | 12 | 99.97% | 是
132 | HDMKLOGIC0905022 | 线限速最高限速值不应为多个 | lgmap_lane_speed_general | max_speed | B | 99% | 工具 | 100% | 39676 | 5 | 99.99% | 是

## 5.与现实世界一致性检查
序号 | 图层 | 字段名称 | 错误子类 | 重要等级 | 质量标准 | 求和项:总量 | 求和项:错误数 | 正确率 | 是否合格
1 | 车道分隔线表 | 车道类型-所处位置 | 车道分隔线表::车道类型-所处位置错误 | B | 99% | 56887 | 551 | 99.03% | 是
2 | 车道分隔线表 | 车道类型-特殊属性 | 车道分隔线表::车道类型-特殊属性错误 | B | 99% | 56887 | 1 | 100% | 是
3 | 车道分隔线表 | 车道主类型 | 车道分隔线表::车道主类型错误 | B | 99% | 56887 | 59 | 99.9% | 是
4 | 车道分隔线表 | 分隔线附加属性 | 车道分隔线表::分隔线附加属性错误 | B | 99% | 56887 | 98 | 99.83% | 是
5 | 车道分隔线表 | 分隔线类型 | 车道分隔线表::分隔线类型错误 | B | 99% | 56887 | 66 | 99.88% | 是
6 | 车道分隔线表 | 分隔线颜色 | 车道分隔线表::分隔线颜色错误 | B | 99% | 56887 | 48 | 99.92% | 是
7 | 车道分隔线表 | 线坐标序列 | 车道分隔线表::线坐标序列打断位置错误 | A | 99.84% | 56887 | 54 | 99.91% | 是
8 | 车道分隔线表 | 线坐标序列 | 车道分隔线表::线坐标序列拓扑连接错误 | A | 99.84% | 56887 | 4 | 99.99% | 是
9 | 车道分隔线表 | 车道中线坐标序列 | 车道分隔线表::线坐标序列位置精度错误 | A | 99.84% | 56887 | 68 | 99.88% | 是
10 | 车道分隔线表 | 线坐标序列 | 车道分隔线表::线坐标序列遗漏 | A | 99.84% | 56887 | 7 | 99.99% | 是
11 | 车道分隔线附加道路属性表 | 道路形态 | 车道分隔线附加道路属性表::道路形态错误 | B | 99% | 14435 | 10 | 99.93% | 是
12 | 车道中心线主表 | 车道中线坐标序列 | 车道中心线主表::车道中线坐标序列位置精度错误 | A | 99.84% | 40952 | 3 | 99.99% | 是
13 | 对象关联车道表 | 对象号码 | 对象关联车道表::对象号码错误 | C | 98% | 3705 | 2 | 99.95% | 是
14 | 对象关联车道表 | 关联的车道分隔线ID | 对象关联车道表::关联的车道分隔线ID错误 | C | 98% | 3705 | 11 | 99.7% | 是
16 | 对象关联车道表 | 关联号码 | 对象关联车道表::关联号码冗余 | C | 98% | 3705 | 1 | 99.97% | 是
17 | 对象关联车道表 | 关联号码 | 对象关联车道表::关联号码遗漏 | C | 98% | 3705 | 13 | 99.65% | 是
18 | 交通标牌表 | 朝向 | 交通标牌表::朝向错误 | C | 98% | 18755 | 2 | 99.99% | 是
19 | 交通标牌表 | 类型 | 交通标牌表::类型错误 | C | 98% | 18755 | 13 | 99.93% | 是
20 | 交通标牌表 | 面坐标序列 | 交通标牌表::面坐标序列点序错误 | C | 98% | 18755 | 4 | 99.98% | 是
21 | 交通标牌表 | 面坐标序列 | 交通标牌表::面坐标序列冗余 | C | 98% | 18755 | 18 | 99.9% | 是
22 | 交通标牌表 | 面坐标序列 | 交通标牌表::面坐标序列位置精度错误 | C | 98% | 18755 | 1 | 99.99% | 是
23 | 交通标牌表 | 面坐标序列 | 交通标牌表::面坐标序列遗漏 | C | 98% | 18755 | 26 | 99.86% | 是
24 | 交通标牌表 | 是否匝道限速 | 交通标牌表::子类型错误 | C | 98% | 18755 | 109 | 99.42% | 是
25 | 交通信号灯灯板表 | 灯板类型 | 交通信号灯灯板表::灯板类型错误 | C | 98% | 608 | 7 | 98.85% | 是
26 | 交通信号灯灯板表 | 面坐标序列 | 交通信号灯灯板表::面坐标序列冗余 | C | 98% | 608 | 2 | 99.67% | 是
27 | 交通信号灯灯板表 | 面坐标序列 | 交通信号灯灯板表::面坐标序列遗漏 | C | 98% | 608 | 1 | 99.84% | 是
28 | 路口功能面表 | 类型 | 路口功能面表::类型错误 | C | 98% | 1945 | 6 | 99.69% | 是
29 | 路口功能面表 | 面几何 | 路口功能面表::面几何冗余 | C | 98% | 1945 | 1 | 99.95% | 是
30 | 路口功能面表 | 面几何 | 路口功能面表::面几何位置精度错误 | C | 98% | 1945 | 32 | 98.35% | 是
31 | 路口功能面表 | 面几何 | 路口功能面表::面几何遗漏 | C | 98% | 1945 | 1 | 99.95% | 是
32 | 路面面对象表 | 类型 | 路面面对象表::类型错误 | C | 98% | 15986 | 37 | 99.77% | 是
33 | 路面面对象表 | 面坐标序列 | 路面面对象表::面坐标序列冗余 | C | 98% | 15986 | 19 | 99.88% | 是
34 | 路面面对象表 | 面坐标序列 | 路面面对象表::面坐标序列位置精度错误 | C | 98% | 15986 | 6 | 99.96% | 是
35 | 路面面对象表 | 面坐标序列 | 路面面对象表::面坐标序列遗漏 | C | 98% | 15986 | 15 | 99.91% | 是
36 | 路面面对象表 | 内容 | 路面面对象表::内容错误 | C | 98% | 15986 | 1 | 99.99% | 是
37 | 路面面对象表 | 子类型 | 路面面对象表::子类型错误 | C | 98% | 15986 | 4 | 99.97% | 是
38 | 路面线对象表 | 线坐标序列 | 路面线对象表::线坐标序列冗余 | A | 99.84% | 38 | 2 | 94.74% | 否
39 | 路面线对象表 | 线坐标序列 | 路面线对象表::线坐标序列遗漏 | A | 99.84% | 38 | 1 | 97.37% | 否
40 | 路上面对象表 | 类型 | 路上面对象表::类型错误 | C | 98% | 1479 | 15 | 98.99% | 是
41 | 路上面对象表 | 面坐标序列 | 路上面对象表::面坐标序列点序错误 | C | 98% | 1479 | 4 | 99.73% | 是
42 | 路上面对象表 | 面坐标序列 | 路上面对象表::面坐标序列冗余 | C | 98% | 1479 | 5 | 99.66% | 是
43 | 路上面对象表 | 面坐标序列 | 路上面对象表::面坐标序列位置精度错误 | C | 98% | 1479 | 14 | 99.05% | 是
44 | 路上面对象表 | 面坐标序列 | 路上面对象表::面坐标序列遗漏 | C | 98% | 1479 | 17 | 98.85% | 是
45 | 路上面对象表 | 子类型 | 路上面对象表::子类型错误 | B | 99% | 1479 | 11 | 99.26% | 是
46 | 物理隔离对象表 | 类型 | 物理隔离对象表::类型错误 | C | 98% | 36565 | 144 | 99.61% | 是
47 | 物理隔离对象表 | 线坐标序列 | 物理隔离对象表::线坐标序列打断错误 | B | 99% | 36565 | 4 | 99.99% | 是
48 | 物理隔离对象表 | 线坐标序列 | 物理隔离对象表::线坐标序列冗余 | B | 99% | 36565 | 12 | 99.97% | 是
49 | 物理隔离对象表 | 线坐标序列 | 物理隔离对象表::线坐标序列位置精度错误 | B | 99% | 36565 | 5 | 99.99% | 是
50 | 物理隔离对象表 | 线坐标序列 | 物理隔离对象表::线坐标序列遗漏 | B | 99% | 36565 | 5 | 99.99% | 是
51 | 物理隔离对象表 | 子类型 | 物理隔离对象表::子类型错误 | C | 98% | 36565 | 25 | 99.93% | 是